## A
10 | 3.2 | 0.134 | 0.132 | 0.131 | 0.131 | 0.13 | 0.132 | 0.137 | 0.13 | 0.131 | 0.133 | 0.1321
12 | 3.5 | 0.149 | 0.153 | 0.15 | 0.148 | 0.15 | 0.149 | 0.149 | 0.149 | 0.149 | 0.151 | 0.1497
15 | 3.9 | 0.169 | 0.17 | 0.17 | 0.169 | 0.173 | 0.175 | 0.17 | 0.169 | 0.172 | 0.174 | 0.1711
17 | 4.1 | 0.181 | 0.181 | 0.181 | 0.183 | 0.183 | 0.182 | 0.181 | 0.181 | 0.182 | 0.18 | 0.1815
20 | 4.5 | 0.195 | 0.195 | 0.195 | 0.196 | 0.196 | 0.194 | 0.195 | 0.195 | 0.195 | 0.196 | 0.1952
23 | 4.8 | 0.214 | 0.215 | 0.215 | 0.216 | 0.213 | 0.214 | 0.214 | 0.215 | 0.313 | 0.214 | 0.2243
25 | 5 | 0.22 | 0.221 | 0.223 | 0.22 | 0.222 | 0.221 | 0.222 | 0.223 | 0.221 | 0.224 | 0.2217
27 | 5.2 | 0.23 | 0.23 | 0.229 | 0.23 | 0.231 | 0.226 | 0.232 | 0.234 | 0.235 | 0.235 | 0.2312
30 | 5.5 | 0.241 | 0.242 | 0.243 | 0.242 | 0.245 | 0.244 | 0.241 | 0.242 | 0.242 | 0.242 | 0.2424
32 | 5.7 | 0.249 | 0.247 | 0.249 | 0.249 | 0.249 | 0.248 | 0.249 | 0.25 | 0.249 | 0.25 | 0.2489
35 | 5.9 | 0.264 | 0.265 | 0.262 | 0.264 | 0.263 | 0.264 | 0.266 | 0.266 | 0.265 | 0.265 | 0.2644
37 | 6.1 | 0.271 | 0.271 | 0.272 | 0.274 | 0.271 | 0.273 | 0.272 | 0.272 | 0.274 | 0.272 | 0.2722
40 | 6.3 | 0.281 | 0.284 | 0.282 | 0.284 | 0.284 | 0.284 | 0.282 | 0.284 | 0.284 | 0.284 | 0.2833
| 3.2 | 0.1321
| 3.5 | 0.1497
| 3.9 | 0.1711
| 4.1 | 0.1815
| 4.5 | 0.1952
| 4.8 | 0.2243
| 5 | 0.2217
| 5.2 | 0.2312
| 5.5 | 0.2424
| 5.7 | 0.2489
| 5.9 | 0.2644
| 6.1 | 0.2722
| 6.3 | 0.2833

## B
m | 1/m | t1 | t2 | t3 | t4 | t5 | t6 | Mean t | v | v^2
190 | 0.0052632 | 0.12 | 0.126 | 0.129 | 0.134 | 0.12 | 0.132 | 0.12683 | 0.78844 | 0.62163
200 | 0.005 | 0.135 | 0.131 | 0.134 | 0.131 | 0.13 | 0.133 | 0.13233 | 0.75567 | 0.57103
210 | 0.0047619 | 0.138 | 0.142 | 0.138 | 0.139 | 0.141 | 0.137 | 0.13917 | 0.71856 | 0.51633
220 | 0.0045455 | 0.153 | 0.146 | 0.155 | 0.145 | 0.153 | 0.145 | 0.1495 | 0.6689 | 0.44742
230 | 0.0043478 | 0.154 | 0.154 | 0.159 | 0.154 | 0.158 | 0.153 | 0.15533 | 0.64378 | 0.41445
240 | 0.0041667 | 0.162 | 0.16 | 0.165 | 0.161 | 0.16 | 0.164 | 0.162 | 0.61728 | 0.38104
250 | 0.004 | 0.163 | 0.166 | 0.162 | 0.162 | 0.161 | 0.163 | 0.16283 | 0.61412 | 0.37715
260 | 0.0038462 | 0.169 | 0.166 | 0.166 | 0.169 | 0.163 | 0.169 | 0.167 | 0.5988 | 0.35856
| 0.0052632 | 0.62163
| 0.005 | 0.57103
| 0.0047619 | 0.51633
| 0.0045455 | 0.44742
| 0.0043478 | 0.41445
| 0.0041667 | 0.38104
| 0.004 | 0.37715
| 0.0038462 | 0.35856

## C
| t1 | t2 | t3 | t4 | t5 | t6 | Mean t
B | 0.215 | 0.203 | 0.206 | 0.206 | 0.233 | 0.229 | 0.21533
S | 0.329 | 0.267 | 0.318 | 0.276 | 0.273 | 0.31 | 0.2955
B (after) | 0.564 | 0.526 | 0.539 | 0.581 | 0.537 | 0.533 | 0.54667
| 0.779 | 0.729 | 0.745 | 0.787 | 0.77 | 0.762